## 编码电子锁物料清单
编码电子锁物料清单
名称 | 规格型号 | 器件编号 | 数量 | 单位 | 备注
贴片电容 | 10uF，0805，25V,+/-10% | C1, C3, C5, C7 | 4 | 个 | 分料数量为4，贴标签标识10uF，透明塑封
贴片电容 | 100nF，0805，+/-10% | C2, C4, C6 | 3 | 个 | 分料数量为3，背面标识标识100nF
贴片电阻 | 1KΩ,0805,±5% | R1, R2, R3, R4, R5, R10 | 6 | 个 | 背面标识1K,丝印102
贴片电阻 | 10KΩ,0805,±5% | R6, R7, R8, R9，R11 | 5 | 个 | 背面标识10K,丝印1002或103
贴片二极管 | LL4148,MINI MELF封装,圆柱形 | D3 | 1 | 个 | 有黑圈的一端为负极
贴片三极管 | SOT23,3-pin,NPN型三极管，s8050（标识J3Y） | Q1 | 1 | 个 | 丝印J3Y
电源插座 | DC JACK电源插座,5.5mm孔径,3脚接插件 | CN1 | 1 | 个
插件LED | 3MM插件LED，绿发绿光 | D1 | 1 | 个 | 注意极性，长脚为正极
插件LED | 3MM插件LED，红发红光 | D2 | 1 | 个 | 注意极性，长脚为正极
排针 | 双排针,2*10Pin,2.54mm间距,直针 | J1, J2, J3, J4 | 4 | 个
轻触开关 | 6*6mm*4.5mm轻触开关,4脚插件,180° | K1, K2, K3, K4, K5, K6, K7, K8, K9, K10, K11 | 11 | 个
继电器 | SRS-05VDC-SL | K12 | 1 | 个
拨动开关 | 12*6mm,SS12F44G5 #KG44,5-pin,3mm间距,滑竿高度10mm,单刀双掷开关 | S1 | 1 | 个
IC插座 | IC插座,2*7P,17.5*9mm | U1,U2,U3 | 3 | 个 | 注意插座缺口位置和丝印缺口对应
74LS74 | SN74LS74AN | U1,U2 | 2 | 个 | 注意芯片缺口位置和丝印缺口对应，丝印74LS74AN
74LS32 | SN74LS32N | U3 | 1 | 个 | 注意芯片缺口位置和丝印缺口对应，丝印74LS32N
PCB | 编码电子锁@20191031 |  | 1 | 个
跳线帽 | 长柄 2.54mm间距跳线帽 |  | 4 | 根
线缆 | USB转DC插头供电线 |  | 1 | 个
物料袋 | PE防静电塑料袋，12*17cm |  | 1 | 个